## Hoja1
Característica | Energía Cinética | Energía Potencial Gravitatoria | Energía Térmica | Energía Nuclear | Energía Eléctrica
Definición | Energía asociada al movimiento de un objeto. | Energía almacenada debido a la altura sobre la tierra. | Energía asociada al movimiento de partículas | Energía liberada durante reacciones nucleares | Energía asociada al movimiento de electrones
Fórmula | Ek=12mv2Ek​=21​mv2 | Ep=mghEp​=mgh | Depende del sistema | Depende de la reacción nuclear | P=IVP=IV
Parámetros | Masa (m), Velocidad (v) | Masa (m), Gravedad (g), Altura (h) | Temperatura (T), Capacidad térmica (C) | Masa de los núcleos atómicos, Reactividad | Voltaje (V), Corriente (I), Resistencia (R)
Unidades | Julios (J) | Julios (J) | Julios (J) | Julios (J) | Julios (J)
Conversión | Transformación de otras formas de energía. | Transformación en otras formas de energía al caer. | Transformación en otras formas de energía. | Transformación en otras formas de energía. | Transformación en otras formas de energía.
Ejemplos de Aplicaciones | Movimiento de un automóvil, pelota en vuelo. | Agua almacenada en una represa, objeto en altura. | Calentamiento de objetos, calefacción. | Generación de electricidad en centrales nucleares | Iluminación, electrodomésticos.